## Especificação
Funcionalidade | Detalhes | Tipo
Ver Posições dos Eixos | Posição Eixo X | Informativo
Posição Eixo Y
Posição Eixo Z
Posição Eixo B
Posição Eixo C
Ver velocidades de trabalho | Avanço | Informativo
Velocidade de Extrusão de Polimero
Velocidade de Extrusão de Fibra
Polimero extrudido por trabalho ?
Fibra extrudida por trabalho ?
Visualizar Dados de Temperatura | Temperatura da Câmara* (atual/desejada) | Informativo | *Nota:
| Temperatura do Tabuleiro (atual/desejada) |  | Temperatura da câmara medida à saída da conduta
Temperatura do Extrusor (atual/desejada)
Temperatura da água à entrada do Chiller
Temperatura do motor B
Temperatura do Quadro
Temperatura da saída de Cablagem
Temperatura "ponto móvel"
Controlo do sistema de aquecimento | Aquecimento da Câmara (On/Off) | Funcional
Aquecimento do Tabuleiro (On/Off)
Aquecimento do Extrusor (On/Off)
Definir Temperatura da Câmara
Definir Temperatura do Tabuleiro
Definir Temperatura do Extrusor
Controlo do sistema de insuflação de ar | Ventilação da câmara (On/Off) | Funcional
Ventilação do eixo x e Cablagem (On/Off)
Ventilação do Quadro (0/50%/100%)
Modo de Operação (Alteravel) | Automatico | Funcional
Manual
MDI
Comandos de Execução Automatica | Importar ficheiro de codigo | Funcional
Iniciar
Pausa
Parar
Homing Geral
Homing de um eixo selecionado
Comandos de Execução MDI | Executar comando | Funcional
Pausa
Parar
Comandos de Execução Manual | Escolher Eixo | Funcional | **Nota:
| Definir Quantidade de Avanço/Recuo** |  | Definir 3 níveis de avanço/recuo
| Avançar + |  | 1- 1mm/1°
| Avançar - |  | 2- 10mm/10°
| Avançar Extrusor |  | 3- 50mm/30°
Recuar Extrusor
Controlo de parâmetros do equipamento | Velocidade de Avanço*** | Funcional | ***Nota:
| Velocidade de Extrusão de Polimero |  | Possibilidade de alterar velocidades sem parar impressão
Velocidade de Extrusão de Fibra
Ajuste da Mesa de Impressão | Procedimento de Ajuste da Mesa? | Funcional
Visualizar Histórico de Execuções | Log de Parametros Supracitados | Informativo
Comandos de Execução Manual | Desligar Tudo | Funcional
Desligar todo o Sistema de Aquecimento
Desligar Câmara (Aquecimento + Ventilação)
Desligar Motores
Opções Secundárias | Iluminação da Câmara (On/Off) | Complementar
Alterar Idioma (PT/EN)

## Sugestões de Melhoria
Sugestão
1 | Possibilidade de colocar tabs dos parâmetros (aquecimento, insuflação de ar, outros….) num menu "escondido" visivel apenas através de um botão
2 | Armazenar histórico de linhas MDI inseridas, ou pelo menos as últimas X linhas inseridas via MDI
3 | Botão de Emergência também na interface
4 | No Modo de Operação "Manual" ter uma caixa de texto que permita ao utilizador inserir um valor que será o valor de avanço (para não ficar limitado ás opções atuais de 0.1,1 e 10). O eixo avança/recua enquanto o utilizador pressionar o botão do mesmo
5 | Eixo X,Y e Z colocar label "mm", eixo B e C colocar label graus (º)
6 | Evitar uso do scroll. Em caso de overload de informação, é possível utilizar scroll (pouco).
7 | No Histórico adicionar a coluna "Duração" de cada execução de ficheiro código G
8 | Para todas as velocidades colocar botão "100%" que permite voltar á velocidade inicial, após esta já ter sido alterada durante uma execução de programa código G
9 | Jogar com cores (verde, vermelho…)nas temperaturas que têm "atual vs desejada"
10 | Botão para expandir linhas de código G (para umas 20 ou 25) que estão a ser executadas, por exemplo para confirmar se programa que está a correr é a versão correta.
Nice-to-have
Avaliar possibilidade de dividir as tabs inferiores de forma vertical em vez de estarem seguidas - tabs de operação (automatica,manual,MDI) e tabs de parâmetros (aquecimento, insulfação de ar, outros….)
Editar código G